## 招标清单
中垦牧乳业搬迁办公室装修改造项目清单报价表
序列 | 区域或 事项 | 分部分项 | 项目特征 | 计量单位 | 工程量 | 造价（元）
[6 empty] | 综合单价 | 合价
1 | 财务室 | 砌筑轻质隔墙 | 1、财务室与档案室间砌筑加气混凝土隔墙（局部实心砖），宽10.35m、高3.62m、厚0.2m； 2、0-2.6m标高范围墙面另需装饰，2.6m以上标高范围墙体清水砌筑。 | m³ | 7.4934
2 |  | 隔墙装饰 | 1、上述砖隔墙，宽10.35m、高3.62m、厚0.2m； 2、该砖墙面0-2.6m标高范围，双侧20mm厚1：3水泥抹灰抹灰、两遍腻子、两遍白色立邦内墙涂料等。 | ㎡ | 53.82
3 |  | 安装踢脚线 | 1、上述砖隔墙，宽10.35m、高3.62m、厚0.2m； 2、该砖墙脚安装不锈钢踢脚线，该踢脚线是其余墙体拆除后再安装。 | m | 20.7
4 | 副总 办公室 | 拆除玻璃隔断和门 | 1、无损拆除原玻璃隔断（厚0.09m双层玻璃）和门，转运至甲方指定区域堆放； 2、无损拆除该隔断内的电线、空调信号线、开关面板、空调控制面板等。 | ㎡ | 29.5
5 |  | 砌筑轻质隔墙 | 1、砌筑加气混凝土隔墙（局部实心砖），宽6.5m和4.95m、高3.62m、厚0.2m； 2、0-2.6m标高范围墙面另需装饰，2.6m以上标高范围墙体清水砌筑； 3、安装两根门过梁（预制钢筋混凝土梁），长1.3m、宽0.2m、高0.2m。 | m³ | 7.9118
6 |  | 隔墙装饰 | 1、上述砖隔墙，宽6.5m和4.95m、高3.62m、厚0.2m； 2、该砖墙面0-2.6m标高范围，双侧20mm厚1：3水泥抹灰抹灰、两遍腻子、两遍白色立邦内墙涂料等。 | ㎡ | 55.76
7 |  | 安装踢脚线 | 1、上述砖隔墙，宽6.5m和4.95m、高3.62m、厚0.2m； 2、该砖墙脚安装不锈钢踢脚线，该踢脚线是其余墙体拆除后再安装。 | m | 22.9
8 |  | 拆隔墙 | 1、拆除靠巷道轻质隔墙，宽0.1m和0.6m、高2.88m和2.1m、厚0.2m； 2、无损拆除不锈钢踢脚线，需再次安装利用； 3、建筑垃圾外运、自行找渣场等。 | m³ | 0.3336
9 |  | 安装实木门 | 1、安装美心实木门M0921； 2、包门框、含五金、锁具、门吸等。 | 樘 | 2
10 | 大办公区 | 拆木门 | 1、无损拆除原M1521木门和门框，转运至甲方指定区域堆放。 | 樘 | 6
11 |  | 拆隔墙 | 1、拆除砖隔墙，宽5.9m、7.52m、6.55m、5.85m和8.6m、高2.84m和3.62m、厚0.2m； 2、无损拆除不锈钢踢脚线，需再次安装利用； 3、建筑垃圾外运、自行找渣场等。 | m³ | 17.1122
12 |  | 新安装玻璃隔断 | 1、新安装铝合金玻璃隔墙，厚0.08m、双层6mm厚钢化玻璃、高1.8m； 2、磨砂玻璃。 | ㎡ | 72.594
13 |  | 新安装玻璃隔断门 | 1、玻璃门M0918及五金、锁具、地吸; 2、12mm厚钢化玻璃。 | 樘 | 8
14 | 纪检室 | 砌筑轻质隔墙 | 1、砌筑两道加气混凝土砖隔墙（局部实心砖），宽7.6m和8.6m、高3.62m、厚0.2m； 2、0-2.6m标高范围墙面另需装饰，2.6m以上标高范围墙体清水砌筑； | m³ | 11.7288
15 |  | 隔墙装饰 | 1、上述砖隔墙，宽7.6m和8.6m、高3.62m、厚0.2m； 2、该砖墙面0-2.6m标高范围，双侧20mm厚1：3水泥抹灰抹灰、两遍腻子、两遍白色立邦内墙涂料等。 | ㎡ | 84.24
16 |  | 安装踢脚线 | 1、上述砖隔墙，宽7.6m和8.6m、高3.62m、厚0.2m； 2、该砖墙脚安装不锈钢踢脚线，该踢脚线是其余墙体拆除再安装。 | m | 32.4
17 |  | 新安装玻璃隔断 | 1、新安装铝合金玻璃隔墙，厚0.08m、双层6mm厚钢化玻璃、高1.8m； 2、磨砂玻璃。 | ㎡ | 7.002
18 |  | 新安装玻璃隔断门 | 1、玻璃门M0918及五金、锁具、地吸; 2、12mm厚钢化玻璃。 | 樘 | 1
19 |  | 拆隔墙做门洞 | 1、拆除巷道隔墙，宽1.6m、高2.3m、厚0.2m。拆除后抹灰收口； 2、建筑垃圾外运、自行找渣场等。 | m³ | 0.736
20 |  | 门洞安装过梁 | 1、安装一根门过梁（预制钢筋混凝土梁），长1.9m、宽0.2m、高0.2m。 | 根 | 1
21 |  | 新安装实木门 | 1、安装实木门M1521，其他拆除木门再利用； 2、包门框、含五金、锁具等。 | 樘 | 1
22 | 会议室 | 拆隔墙 | 1、拆除砖隔墙，宽7.5m、高2.87m、厚0.2m； 2、无损拆除不锈钢踢脚线，需再次安装利用； 3、建筑垃圾外运、自行找渣场等。 | m³ | 4.305
23 | 露台 | 露台贴地砖 | 1、粘贴10mm厚300*300普通玻化地砖； 2、基层拉毛、40厚水泥石粉粘接层等。 | ㎡ | 69.705
24 |  | 露台墙面喷绘 | 1、整体露台东西北侧墙面刮防水腻子、喷外墙涂料，绘蓝天白云、草坪牛儿等。 | ㎡ | 69.72
| 楼道 | 电动玻璃门电机和系统 | 1、海康威视识别系统（人脸+指纹、全屏）； 2、松下或多玛电机。 | 套 | 2
25 |  | 吊挂电动玻璃门 | 1、楼道吊挂两樘电动玻璃门（12mm钢化玻璃）； 2、不锈钢包边等。 | ㎡ | 15.61
26 | 主任 办公室 | 拆墙 | 1、拆除轻钢龙骨隔墙，宽3.36m、高3.46m、厚0.1m； 2、无损拆除不锈钢踢脚线，需再次安装利用； 3、建筑垃圾外运、自行找渣场等。 | m³ | 1.1626
27 |  | 建轻质隔墙 | 1、拉法基轻钢龙骨+木工板+龙牌或泰山石膏板隔墙，宽3.1m、高3.46m、厚0.1m； 2、墙中填充防火棉。 | ㎡ | 10.726
28 |  | 隔墙装饰 | 1、上述隔墙，宽3.1m、高3.46m、厚0.1m； 2、该墙面0-2.6m标高范围内两侧两遍腻子、两遍白色立邦内墙涂料等。 | ㎡ | 16.12
29 |  | 安装踢脚线 | 1、上述隔墙，宽3.1m、高3.46m、厚0.1m； 2、该墙脚安装不锈钢踢脚线，该踢脚线是其余墙体拆除再安装。 | m | 6.2
30 | 副主任 办公室 | 安装玻璃隔断 | 1、安装铝合金玻璃隔墙，厚0.1m、双层6mm厚钢化玻璃、宽4.6m、高2.5m； 2、双层玻璃间安装百叶卷片，由副总办公室拆除再利用。 | ㎡ | 11.5
31 |  | 安装玻璃隔断门 | 1、玻璃门M0924及五金、锁具、地吸; 2、由副总办公室拆除再利用。 | 樘 | 1
32 | 入户大门 | 大门外地坪整改 | 1、拆除600*600石材地面和梯步，剔除粘接层，石材再利用； 2、平整基层、局部夯填找坡、40厚石粉水泥粘贴石材等。 | ㎡ | 141.999
33 |  | 大门外地坪整改 | 1、拆除1m宽石材门槛石； 2、平整基层、局部夯填找坡、40厚石粉水泥粘贴石材等。 | ㎡ | 7.3
34 |  | 大门改造 | 1、因沉降，需拆除，处理基座后再安装； 2、一樘电动吸门、一樘地弹簧门。 | 项 | 1
35 | 电气 | 工位电气改造 | 1、办公工位所需插座、3*2.5铜芯电线，隐藏于办公隔板内。就近接通电源； 2、此项暂估，据实结算。 | 个工位 | 60 | 100 | 6000
36 |  | 照明、空调面板移位安装等 | 1、调整照明灯位置；接长电线；调整空调面板位置等； 2、此项暂估，据实结算。 | 项 | 1 | 3000 | 3000
37 |  | 安装空调分机 | 1、根据需要，吊装顶棚处空调分机等； 2、此项暂估，据实结算。 | 项 | 1 | 6000 | 6000
38 |  | 门禁系统 | 1、入户大门内外两侧安装门禁系统； 2、此项暂估，据实结算。 | 项 | 1 | 6000 | 6000
39 |  | 大会议室系统 | 1、拆除、安装、调试等； 2、此项暂估，据实结算。 | 项 | 1 | 4000 | 4000
40 |  | 小会议室系统 | 1、拆除、安装、调试等； 2、此项暂估，据实结算。 | 项 | 1 | 1000 | 1000
41 |  | 水电表 | 1、安装水电表； 2、此项暂估，据实结算。 | 项 | 1 | 3000 | 3000
42 |  | 网络 | 1、安装网线和AP； 2、此项暂估，据实结算。 | 项 | 1 | 1000 | 1000
43 | 消防 | 喷头移位安装 | 1、根据需要，调整消防喷头位置； 2、此项暂估，据实结算。 | 项 | 1 | 3000 | 3000
44 |  | 烟感移位安装 | 1、根据需要，调整烟感位置； 2、此项暂估，据实结算。 | 项 | 1 | 2000 | 2000
45 | 零星修补 | 吊顶拆除 | 1、新建隔墙处，拆除硅钙板吊顶,安装吊杆； 2、拆除隔墙处拆除临近硅钙板吊顶。 | ㎡ | 17.696
46 |  | 吊装吊顶 | 1、拆除隔墙处新安装硅钙板吊顶、安装吊杆。 | ㎡ | 13.848
47 |  | 粘贴地坪胶 | 1、拆除隔墙处地面打磨平整、清洁、粘接地胶(地胶同原地胶颜色和款式）。 | ㎡ | 15.596
48 |  | 不锈钢护窗栏杆拆除 | 1、高度1.1m不锈钢护窗栏杆拆除（长度21m）、转运至甲方指定区域堆放； 2、打磨修补地坪连接处。 | 项 | 1
49 |  | 外露管道包边 | 1、外露的消防管道、落水管等用轻钢龙骨+木工板包边、纸面石膏板、腻子、涂料等。 | 个 | 6
50 |  | 清洗地胶 | 1、专业清洗全部地胶等。 | 项 | 1
51 | 不可 预见费 |  | 预备金 | 项 | 1 | 30000 | 30000
投标报价合计（元）
备注： 1、综合单价包括但不限于：人工费、材料费、机械使用费、措施费、规费、企业管理费、利润和税金等； 2、水电由甲方免费提供，不计入结算； 3、税率 %。