## 表-04 单位工程费用汇总表
单位工程费用汇总表
工程名称：中垦中宁牧场宿舍楼空调线路 |  | 标段：中垦牧（陕西）牧业有限公司中宁分公司空调线路技改项目 |  | 第 1 页 共 1 页
序号 | 汇总内容 |  | 金额:(元) |  | 其中：暂估价(元)
1 | 分部分项工程项目
2 | 措施项目
2.1 | 单价措施项目
2.2 | 总价措施项目
2.2.1 | 其中：安全文明措施费
3 | 其他项目
3.1 | 暂列金额
3.2 | 专业工程暂估价
3.3 | 计日工
3.4 | 总承包服务费
3.5 | 索赔与现场签证
4 | 税金
投标报价合计=1+2+3+4
注：本表适用于单位工程招标控制价或投标报价的汇总，如无单位工程划分，单项工程也使用本表汇总
表—04

## 表-08 分部分项工程和单价措施项目清单与计价表
分部分项工程和单价措施项目清单与计价表
工程名称：中垦中宁牧场宿舍楼空调线路 |  |  |  | 标段：中垦牧（陕西）牧业有限公司中宁分公司空调线路技改项目 |  |  |  | 第 1 页 共 2 页
序号 | 项目编码 | 项目名称 | 项目特征描述 |  | 计量单位 | 工程量 | 金额（元）
[7 empty] | 综合单价 |  | 合价 | 其中
暂估价
整个项目
1 | 030404017004 | 配电箱 | 1.名称:电表配电箱（一箱一表） 2.型号、规格：透明塑料防水壁挂表箱 3.安装方式:安装高度距地2.4 m 4.含智能电表（4G蓝牙扫码、远程充值抄表等） 5.含电表后端安装自负式过欠压(过流保护器) 6.含配电箱内所有电气元件，焊、压接线端子 |  | 台 | 4
2 | 030404017005 | 配电箱 | 1.名称:电表配电箱（一箱两表） 2.型号、规格：透明塑料防水壁挂表箱 3.安装方式:安装高度距地2.4 m 4.含智能电表（4G蓝牙扫码、远程充值抄表等） 5.含电表后端安装自负式过欠压(过流保护器) 6.含配电箱内所有电气元件，焊、压接线端子 |  | 台 | 34
3 | 011615001001 | 开孔（打洞） | 1.部位:学院楼内墙 2.打洞部位材质:24砖墙开洞 3.洞尺寸:DN20以内 |  | 个 | 72
4 | 030411001003 | 配管 | 1.名称:配管 2.材质:8cmPC线槽 3.配置形式:沿墙面明装 |  | m | 144.8
5 | 030411001001 | 配管 | 1.名称:配管 2.材质:2cmPC线槽 3.配置形式:沿墙面明装 |  | m | 57
6 | 030411001002 | 配管 | 1.名称:配管 2.材质:PC-20 3.配置形式:沿墙面明装 |  | m | 152
7 | 030411004002 | 配线 | 1.名称:配线 2.型号:BV-2.5mm2 3.穿线形式：线槽内穿线 |  | m | 289.44
8 | 030411004001 | 配线 | 1.名称:配线 2.型号:BV-4mm2 3.穿线形式：线槽内穿线 |  | m | 3806.76
本页小计
注：为计取规费等的使用，可在表中增设其中：“定额人工费”。
表—08
分部分项工程和单价措施项目清单与计价表
工程名称：中垦中宁牧场宿舍楼空调线路 |  |  |  | 标段：中垦牧（陕西）牧业有限公司中宁分公司空调线路技改项目 |  |  |  | 第 2 页 共 2 页
序号 | 项目编码 | 项目名称 | 项目特征描述 |  | 计量单位 | 工程量 | 金额（元）
[7 empty] | 综合单价 |  | 合价 | 其中
暂估价
分部小计
措施项目
分部小计
本页小计
合 计
注：为计取规费等的使用，可在表中增设其中：“定额人工费”。
表—08

## 表-11 总价措施项目清单与计价表
总价措施项目清单与计价表
工程名称：中垦中宁牧场宿舍楼空调线路 |  |  |  | 标段：中垦牧（陕西）牧业有限公司中宁分公司空调线路技改项目 |  |  | 第 1 页 共 1 页
序号 | 项目编码 | 项目名称 | 计算基础 |  | 费率(%) | 金额(元) |  | 调整费率(%) | 调整后金额(元) | 备注
1 | 031302001001 | 安全文明措施费 | 定额人工费 |  | 4.3
2 | 031302002001 | 夜间施工费 | 定额人工费 |  | 0.17
3 | 031302004001 | 二次搬运费 | 定额人工费 |  | 0.43
4 | 031302005001 | 冬雨季施工增加费 | 定额人工费 |  | 0.55
5 | 031302006001 | 已完工程及设备保护费 | 定额人工费 |  | 0.22
6 | 031302008001 | 场地清理费 | 定额人工费 |  | 0.52
7 | 031302009001 | 检验试验配合费 | 定额人工费 |  | 0.34
8 | 031302010001 | 工程定位复测、工程点交费 | 定额人工费 |  | 0.16
合 计
编制人（造价人员）： | [6 empty] | 复核人（造价工程师）：
注：1.“计算基础”中安全文明施工费可为“定额基价”、“定额人工费”或“定额人工费+定额机械费”，其他项目可为“定额人工费”或“定额人工费+定额机械费”。 2.按施工方案计算的措施费，若无“计算基础”和“费率”的数值，也可只填“金额”数值，但应在备注栏说明施工方案出处或计算方法。
表-11

## 表-12 其他项目清单与计价汇总表
其他项目清单与计价汇总表
工程名称：中垦中宁牧场宿舍楼空调线路 |  | 标段： 中垦牧（陕西）牧业有限公司中宁分公司空调线路技改项目 |  |  | 第 1 页 共 1 页
序号 | 项目名称 |  | 金额(元) | 结算金额（元） |  | 备注
1 | 暂列金额 |  |  |  |  | 明细详见表-12-1
2 | 暂估价
2.1 | 材料暂估价 |  | — |  |  | 明细详见表-12-2
2.2 | 专业工程暂估价 |  |  |  |  | 明细详见表-12-3
3 | 计日工 |  |  |  |  | 明细详见表-12-4
4 | 总承包服务费 |  |  |  |  | 明细详见表-12-5
5 | 签证与索赔
合 计 | [5 empty] | —
注：材料（工程设备）暂估单价进入清单项目综合单价，此处不汇总。
表-12

## 表-12-1 暂列金额表
暂列金额明细表
工程名称：中垦中宁牧场宿舍楼空调线路 |  | 标段：中垦牧（陕西）牧业有限公司中宁分公司空调线路技改项目 |  |  | 第 1 页 共 1 页
序号 | 项目名称 |  | 计量单位 | 暂定金额(元) |  | 备注
1
合 计 | [5 empty] | —
注：此表由招标人填写，如不能详列，也可只列暂列金额总额，投标人应将上述暂列金额计入投标总价中。
表—12—1

## 表-12-2 材料(工程设备)暂估价及调整表
材料（工程设备）暂估单价及调整表
工程名称：中垦中宁牧场宿舍楼空调线路 |  |  |  | 标段：中垦牧（陕西）牧业有限公司中宁分公司空调线路技改项目 | [6 empty] | 第 1 页 共 1 页
序号 | 材料(工程设备)名称、规格、型号 | 计量单位 | 数量 |  |  | 暂估（元） |  | 确认(元) |  | 差额±(元) |  |  | 备注
|  |  | 暂估 |  | 确认 | 单价 | 合价 | 单价 | 合价 | 单价 |  | 合价
合计
注：1.此表由招标人填写“暂估单价”，并在备注栏说明暂估价的材料、工程设备拟用在那些清单项目上，投标人应将上述材料、工程设备暂估单价计入工程量清单综合单价报价中
表—12—2

## 表-12-3 专业工程暂估价及结算价表
专业工程暂估价及结算价表
工程名称：中垦中宁牧场宿舍楼空调线路 |  |  | 标段：中垦牧（陕西）牧业有限公司中宁分公司空调线路技改项目 |  |  |  | 第 1 页 共 1 页
序号 | 工程名称 | 工程内容 |  | 暂估金额（元） | 结算金额(元) | 差额±(元) |  | 备注
1
合 计 | [7 empty] | —
注：此表“暂估金额”由招标人填写，投标人应将“暂估金额”计入投标总价中。结算时按合同约定结算金额填写。
表—12—3

## 表-13 规费、税金项目清单与计价表
规费、税金项目计价表
工程名称：中垦中宁牧场宿舍楼空调线路 |  |  | 标段：中垦牧（陕西）牧业有限公司中宁分公司空调线路技改项目 |  | 第 1 页 共 1 页
序号 | 项目名称 | 计算基础 |  | 计算基数 |  | 计算费率(%) | 金额（元）
1 | 税金 | 分部分项工程项目+措施项目+其他项目
合 计
编制人（造价人员）： |  |  | 复核人（造价工程师）：
表-13